## combined_monthly_data
LOCATION | Zn (ppm) | Cd (ppm) | Fe (ppm) | Cu (ppm) | Ni (ppm) | Pb (ppm) | Co (ppm) | K (mg/kg) | Cr (ppm) | Mg (mg/kg) | Mn (ppm) | Na (mg/kg) | Temperature (0C) | pH | ORP (mV) | Conductivity (µS/cm) | Turbidity (NTU) | DO mg/L | TDS g/L | Salinity ppt | Acidity mg/L | Alkalinity mg/L | Hardness mg/L | COD mg/L | Month | Latitude | Longitude
Apapa pt1 | ND | 0.0117 | 1.7785 | 0.1967 | 0.0569 | 0.968 | 1.809 | 313.5087 | 0.3988 | 620.4659 | 0.4249 | 84.4275 | 28.3 | 7.98 | 149 | 50.3 | 27.8 | 7.3 | 30.1 | 30.96 | 10 | 132 | 157.54 | 106.6 | Jan | 6.4514 | 3.3734
Apapa pt2 | ND | ND | ND | 0.2075 | 0.0744 | 2.331 | 2.1643 | 222.1278 | 1.6345 | 554.9387 | 0.7269 | 53.6335 | 28.6 | 8.33 | 137 | 52.8 | 18.6 | 6.5 | 30.6 | 33.2 | 12 | 128 | 153.34 | 102.5 | Jan | 6.4477 | 3.3814
Naval dockyard | ND | 0.0114 | 0.2964 | 0.1094 | ND | 1.1665 | 1.4797 | 260.2243 | 0.0644 | 236.6757 | 0.3962 | 94.7823 | 27.9 | 8.01 | 173 | 48.2 | 22.8 | 7.74 | 27.7 | 25.59 | 6.5 | 130 | 130.64 | 98.6 | Jan | 6.4284 | 3.3989
Tin can | 0.6408 | 0.4462 | 16.883 | 0.3522 | 0.0745 | 2.522 | 2.799 | 200.4098 | 0.2652 | 467.2475 | 0.6355 | 105.4639 | 28.42 | 7.92 | 160 | 48.4 | 14.6 | 5.95 | 25.5 | 25.77 | 8.5 | 144 | 165.36 | 103.6 | Jan | 6.4367 | 3.341
SNAKE | 0.43 | 0.0786 | ND | 0.1896 | 0.0442 | 2.1553 | 2.802 | 236.8843 | 0.3785 | 786.452 | 0.8936 | 92.3648 | 27.36 | 7.66 | 145 | 47.4 | 32.7 | 7.62 | 8.6 | 22 | 6.75 | 18 | 152.59 | 107.2 | Jan | 6.4268 | 3.3525
Apapa pt1 | 0 | 0.0126 | 0.3746 | 0.0464 | ND | 1.6961 | 0.1846 | 463.9451 | 0.1176 | 312.0132 | 0.2251 | 172.4685 | 27.8 | 8.02 | 156 | 49.5 | 5.3 | 8 | 30.2 | 32.34 | 5 | 120 | 176.58 | 107.6 | Feb | 6.4514 | 3.3734
Apapa pt2 | 0 | 0.0189 | 0 | 0.2796 | 0.049 | 3.3924 | 1.5445 | 255.2003 | 0.6475 | 731.7113 | 0.3556 | 71.2524 | 27.91 | 8.11 | 158 | 50.1 | 16.7 | 8.06 | 30 | 32.78 | 7.5 | 130 | 159.76 | 108.9 | Feb | 6.4477 | 3.3814
Naval dockyard | 0.7003 | 0.1127 | 0.5504 | 0.1934 | 0.0721 | 1.6598 | 1.0499 | 350.1878 | 0.2778 | 941.8826 | 0.4501 | 136.1129 | 27.9 | 7.99 | 160 | 47.1 | 2.9 | 6.27 | 28.7 | 30.5 | 2.5 | 128 | 178.8 | 105.7 | Feb | 6.4284 | 3.3989
Tin can | 0.8349 | 0.0399 | 75.1557 | 0.2387 | ND | 4.0352 | 2.1594 | 265.9111 | 0.545 | 701.7235 | 0.7977 | 52.376 | 28.42 | 7.96 | 184 | 44.4 | 3.2 | 8.21 | 27.1 | 28.68 | 3.75 | 136 | 154.14 | 94.4 | Feb | 6.4367 | 3.341
SNAKE | 0 | 0.0056 | 0.3953 | 0.2735 | 0.0442 | 3.4158 | 2.1028 | 312.4334 | 0.4584 | 804.4847 | 0.4143 | 75.3573 | 27.36 | 7.47 | 155 | 8.7 | 56.2 | 7.89 | 10.6 | 10.5 | 5 | 126 | 148 | 103.5 | Feb | 6.4268 | 3.3525
Apapa pt1 | 0.0206 | 0.0117 | 0.8779 | 0.2059 | 0.071 | 2.3462 | 1.7806 | 254.7875 | 0.5293 | 790.7019 | 0.3971 | 70.8837 | 30.8 | 7.89 | 111 | 49.8 | 34.4 | 5.78 | 30.4 | 32.55 | 7 | 120 | 194.19 | 107.2 | Mar | 6.4514 | 3.3734
Apapa pt2 | ND | ND | ND | 0.2433 | 0.0936 | 2.6105 | 2.0364 | 279.25 | 0.8594 | 848.0404 | 0.3658 | 81.8685 | 30.21 | 8.08 | 109 | 50.3 | 9.8 | 4.43 | 30.2 | 32.97 | 13 | 122 | 195.2 | 102.6 | Mar | 6.4477 | 3.3814
Naval dockyard | ND | 0.0114 | 0.0547 | 0.0448 | ND | 1.3566 | 0.1947 | 273.6034 | 0.1162 | 301.8472 | 0.1408 | 103.5651 | 30.35 | 7.99 | 125 | 47.4 | 16.7 | 8.29 | 28.9 | 30.8 | 6 | 74 | 177.18 | 106.3 | Mar | 6.4284 | 3.3989
Tin can | 0.2408 | ND | ND | 0.2322 | 0.0858 | 2.777 | 1.97 | 272.0114 | 0.6083 | 840.5002 | 0.4344 | 78.5475 | 30.18 | 7.75 | 124 | 37.1 | 17.7 | 5.87 | 22.7 | 23.52 | 14 | 110 | 168 | 108.5 | Mar | 6.4367 | 3.341
SNAKE | 0.2116 | ND | ND | 0.2109 | 0.0586 | 2.377 | 1.767 | 224.9555 | 0.8167 | 683.7151 | 0.3441 | 58.0553 | 30.96 | 7.59 | 143 | 43.5 | 34.3 | 7.28 | 26.5 | 27.99 | 8 | 104 | 163 | 105.8 | Mar | 6.4268 | 3.3525
Ponpoku | ND | ND | 0.7501 | 0.1244 | 0.0615 | ND | 0.5106 | 30.9279 | 0.4187 | 63.959 | 0.0356 | 124.1836 | 30.12 | 7.34 | 289 | 9.77 | 12.4 | 11.39 | 5.16 | 4.47 | 18 | 70 | 2430 | NA | Mar | 6.4256 | 3.1099